## 房建、市政工程考评
附件1
建筑及市政工地施工现场扬尘治理专项检查（验收）表
工程名称：
施工单位：
工程地址：
序号 | 考评项目 | 总分分值 | 考评标准 | 扣分标准 | 实得分
1 | 规范设置施工围挡 | 15 | 1、施工现场实行封闭式管理，应当在施工规定区域范围连续设置固定（PVC或砖砌）围挡，不得有间断、敞开，基脚底边封闭严密，不得有泥浆外漏。 | ★围档未全封闭管理的，扣15分。未按规定材质设置固定围档的，扣3分，围档随意开口的，每处扣1分，基脚封闭不严泥浆外漏的，扣2分
|  |  | 2、固定围挡高度应不低于2.5m；临时维修、维护、抢修、抢建工程设置的临时围挡，高度不低于1.8m。 | 固定、临时围档高度不符合上述规定的,扣5分
|  |  | 3、工程未完工前，不得拆除施工现场围挡。当妨碍施工必须拆除时，应设置临时围挡并符合相关要求。 | 未完工提前拆除（局部因施工工艺需要除外）围档的,扣5分，临时围档设置不符合要求的，扣3分
|  |  | 4、围挡立面应保持干净、整洁、牢固、美观，无破损，做到定期检查、清扫和刷新。 | ◆围档整洁干净、美化亮化的项目加2分。围档破损、脏污的,扣2分。
2 | 现场道路及场地硬化 | 15 | 1、施工场区的主要道路必须进行混凝土硬化处理，其他道路与材料存放加工区采取硬化或砖渣、碎石等铺填。 | ★施工进出道口道路未按规定硬化的，扣15分。场区内道路、材料存放加工区未按规定硬化、固化或砖渣铺填的，扣1-3分
|  |  | 2、生活区、办公区地面应进行硬化或绿化。 | 生活区、办公区未采取全面硬化或绿化的，扣5分，少量未硬化的，扣1分
|  |  | 3、施工场区内裸露场地应采用防尘网等覆盖、绿化或固化等扬尘防治措施。 | 施工场区内裸露场地未采取扬尘防治覆盖措施的，每块扣1分，扣满5分为止。
3 | 覆盖防尘 | 20 | 1、非施工作业面的裸土应采用绿色防尘网进行覆盖。 | ★非施工作业面未采取覆盖措施的，扣20分。覆盖不全的，扣1-10分（按覆盖比例判定）
|  |  | 2、及时清理施工过程中产生的垃圾和裸土，及时转运或进行覆盖。 | 未及时清理、转运建筑垃圾或裸土的，扣1-5分（按现场留物大小判定）
|  |  | 3、暂停施工的工地，应当对其裸露土地采取覆盖或者临时绿化等有效防尘措施。 | 停工或暂停施工工地裸露渣土或场地未采取有效防尘覆盖措施的，扣15分，局部未覆盖的，扣1-10分（按覆盖比例判定）
4 | 车辆规范冲洗 | 20 | 1、工地车辆出入口应设置车辆自动冲洗装置。特殊情况下，可采用移动式冲洗设备。 | 工地出入口未按规定设置冲洗装置（冲洗槽、冲洗平台或自动冲洗设备、高压水枪等其他冲洗设备）的，扣10分
|  |  | 2、车辆冲洗应有专人负责，确保车轮、车身等易携带泥土部位冲洗干净。出口大门内应设置合适的车辆冲洗与检查区，对冲洗情况进行检查。 | ★出入口车辆未冲洗严重带泥上路的，扣20分。出入口未设置专职保洁人员的，扣5分，保洁人员配备不足的，扣1-2分。保洁人员履职不到位（不冲洗车辆）的扣5分；未设置冲洗检查区的，扣3分
|  |  | 3、车辆冲洗宜采用循环用水，设置沉淀池，沉淀池应做防渗处理，污水不得直接排入市政管网，沉淀池、排水沟中积存的污泥应定期清理。 | 未按要求设置沉淀池、排水沟的，扣5分，定期未清理的，扣3分
|  |  | 4、冲洗装置应从工程开工之日起设置，并保留至工程竣工，对损坏的设备要及时进行维修，保证正常使用。 | 冲洗装置损坏未及时修复的，扣5分；不能正常使用的，扣10分
5 | 喷洒设施及洒水降尘 | 20 | 1、工程项目部应结合季节特点、不同施工阶段实际情况等，贯彻落实施工扬尘防治专项方案，并进行动态调整。 | 未落实施工扬尘防治专项方案的，扣5分
|  |  | 2、施工现场应配备必要的扬尘防治设备、机具、材料等，采取喷淋、覆盖、绿化、封闭等综合降尘措施。 | 施工现场未设置喷淋降尘设施的，扣5分，未采取综合降尘措施的扣1-3分。
|  |  | 3、施工现场应根据施工进度的不同，按规定安装道路环绕喷淋、围挡式喷淋和高空喷淋降尘设施，并按需求配备洒水车、风送式喷洒降尘机等设备，定期洒水降尘。加强喷洒降尘设施的维护保养，确保正常使用。 | 已安装但不能正常使用的，扣5分。根据施工接点和季节天气不同时段，未按规定开启使用的（原则上1天3次），扣2-5分；定期未维护保养的，扣2分，使用喷淋和保养无记录的，扣1分
|  |  | 4、土方开挖、渣土（垃圾）转运、破除作业等施工时，应当边施工边洒水，防止产生扬尘污染。 | 土方开挖、渣土转运等作业时，未按规定采取防尘措施的，扣2分
|  |  | 5、按照武汉市重污染天气应急响应或临时管控要求，施工现场应按级别增加洒水降尘频度，或停止土石方工程施工及室外露天作业。 | 未按照武汉市重污染天气应急响应或临时管控要求落实的，扣2分
6 | 建筑材料堆放和垃圾处置 | 10 | 1、水泥、粉煤灰、灰土、砂石等易产生扬尘的细颗粒建筑材料应密闭存放或进行覆盖，使用过程中应采取有效措施防止扬尘。 | 施工现场水泥、粉煤灰、灰土、砂石等易产生扬尘的细颗粒建筑材料未采取密闭存放或进行覆盖的，每处扣1分（扣满5分为止）
|  |  | 2、施工现场建筑垃圾应集中、分类堆放，严密遮盖，及时清运。 | 建筑垃圾未集中堆放或覆盖的，每处扣1分（扣满3分为止）；
|  |  | 3、 施工现场内禁止焚烧各类废弃物，严禁凌空抛撒。 | ★有凌空抛撒的，扣15分。现场不按规定处理废弃物的，扣2分
总分 |  | 100分 | 最后实得分
备注 | 1、扣分项带"★"为该“考评项目”的总分值全部扣除。带“◆”为加分项
2、检查得分计算：总分值=(各单项应得分值之和+各单项满分值之和)/100。
3、遇有缺项时的得分值：总分值=(实查单项应得分值之和/实查单项应得满分之和)×100。
检查人员： 检查时间：

## 拆除工地考评
附件2
拆除工地施工现场扬尘治理专项检查（验收）表
工程名称：
施工单位：
工程地址：
序号 | 考评项目 | 总分 分值 | 考评标准 | 扣分标准 | 实得分 | 备注
1 | 扬尘防治专项方案 | 15 | 拆除施工单位应当编制拆除施工扬尘防治专项施工方案，向房屋征收机构报备。 | ★施工单位未编制拆除施工专项方案的，扣15分；方案内容不规范、不具体的，扣1-5分。
2 | 规范打围 | 20 | 拆除施工现场应按规定设置全封闭围挡（同建筑工地），设置警示标志。 | ★围档未全封闭管理的，扣20分。固定或临时围档高度未按规定设置的，扣5分；围档材质未按规定设置的，扣3分；围档随意开口的，每处扣2分（扣满6分为止）；基脚封闭不严泥浆外漏的，扣2分
围档脏污、破损严重的，扣1-5分
危险部位未设置警示标志的，扣2分
3 | 喷淋降尘措施 | 25 | 拆除应按照“先喷淋、后拆除、拆除过程持续喷淋全覆盖”的原则采取全湿法作业。推行屋面蓄水、安装水带等方式防控拆除扬尘。 | 现场未设置喷淋等降尘设施的，扣25分。未按规定采取湿法作业的，扣1-5分
现场设置了降尘措施未开启使用的，扣15分。 ★现场扬尘污染严重的，扣25分
4 | 机械设备拆除措施 | 10 | 机械、爆破拆除工程应采取同步持续高压喷淋或洒水降尘措施。 | ★未设置高压喷淋或洒水降尘措施的，扣10分；设置的喷淋或洒水降尘设施不规范的，扣1-5分
5 | 现场覆盖措施 | 20 | 被拆除房屋产生的建筑垃圾，应及时清运。不能及时清运的，应采用防尘网覆盖，并定期洒水保持湿润。禁止现场挖掘、收集拆除物中的钢筋等残值材料。 | ★现场未设置覆盖或洒水降尘措施的，扣20分，部分覆盖不全的，扣1-10分。拆除建筑垃圾未按规定及时清运的，扣1-5分。钢筋废料等未集中堆放的，扣1-5分。
6 | 应急管控措施 | 10 | 当达到响应的重污染天气应急响应或管控级别，以及风速达到4级以上时，不得进行拆除作业，并对拆除现场采取覆盖、洒水等降尘措施。 | ★未按“武汉市重污染天气应急响应或临时管控要求”落实的，扣10分。恶烈天气风速达到4级以上仍未停工的，扣5分
总分 |  | 100分 | 最后实得分
备注 | 1、扣分项带"★"为该“考评项目”的总分值全部扣除。
2、检查得分计算：总分值=(各单项应得分值之和+各单项满分值之和)/100。
3、遇有缺项时的得分值：总分值=(实查单项应得分值之和/实查单项应得满分之和)×100。
检查人员： 检查时间：